## Összesítő
KECSKÉD - ORVOSI
2852 Kecskéd, Főurca 3, HRSZ 380
GÉPÉSZET ORVOSI RENDELŐ FŐÖSSZESÍTŐ
| Ajánlatadó: |  |  | Ajánlatkérő
Kecskéd Község Önkormányzata
2852 Kecskéd, Főurca 3, HRSZ 380
PÁLYÁZATI MŰSZAKI TARTALOM
|  | Ssz. | Munkarész megnevezése | Nettó | Bruttó
|  | 1 | Fűtés korszerűsítés | 0 | 0
|  | 2 | Gázoldal, szerelési munkálatok | 0 | 0
|  | 3 | Kazánházi automatika, és elektromos szerelés | 0 | 0
|  | 4 | Vízgépészet, csövezetékek | 0 | 0
|  |  | Összesen: | 0 | 0

## Fűtés
KECSKÉD - ORVOSI
korszerűsítési munkáinak költségvetése
KÖZPONTI FŰTÉS
2852 Kecskéd, Főurca 3, HRSZ 380
Ssz. | Megnevezés | Mennyiség | M.e. | Nettó Anyag egységár | Nettó Díj egységár | Nettó Anyag összesen | Nettó Díj összesen | Nettó SZUMMA
Bontási munkák
1 | Meglévő fűtési vezeték bontása DN15-DN40, elszállítása | 10 | fm |  |  | 0 | 0 | 0
2 | Meglévő gázkazán elbontása, deponálása | 1 | klt |  |  | 0 | 0 | 0
3 | Meglévő szerelvények bontása | 1 | klt |  |  | 0 | 0 | 0
Fűtés szerelési munkák
Acéllemez kompakt lapradiátor elhelyezése, széthordással, tartókkal, bekötéssel, 2 soros, 1600 mm-ig, 600 mm, D-ÉG Dunaferr LUX-UNI univerzális hat csatl.lapradiátor DK (22 típus), 2-soros, 2 konvektorlemezes, [vagy műszakilag ezzel egyenértékű]
1 | 22DK-600x500 | 0 | db |  |  | 0 | 0 | 0
2 | 22DK-600x1300 | 0 | db |  |  | 0 | 0 | 0
3 | 22DK-600x1500 | 0 | db |  |  | 0 | 0 | 0
4 | 22DK-600x1400 | 0 | db |  |  | 0 | 0 | 0
5 | 22DK-600x1800 | 0 | db |  |  | 0 | 0 | 0
6 | Meglévő (óvodából elbontott) Tagos 600/220 40tag radiátor áthelyezése, felszerelése | 0 | db |  |  | 0 | 0 | 0
7 | Meglévő (óvodából elbontott) Tagos 600/220 40tag radiátor áthelyezése, felszerelése | 0 | db |  |  | 0 | 0 | 0
8 | Radiátor kötés átalkítás meglévő csövezeték új termosztatikus szelephez | 0 | db |  |  | 0 | 0 | 0
9 | Radiátor kötés átalkítás meglévő csövezeték új visszatérő csavarzathoz | 0 | db |  |  | 0 | 0 | 0
Fűtési vezeték, Horganyzott szénacélcső szerelése, préselt csőkötésekkel, cső elhelyezése csőidomokkal, szakaszos nyomáspróbával, szabadon, horonyba vagy padlócsatornába, DN 15 - DN 40 GEBERIT Mapress szénacél kívül horganyzott cső. [vagy műszakilag ezzel egyenértékű]
4 | d28x1,5 | 20 | fm |  |  | 0 | 0 | 0
5 | d22x1,5 | 0 | fm |  |  | 0 | 0 | 0
6 | d18x1,2 | 0 | fm |  |  | 0 | 0 | 0
7 | d15x1,2 | 5 | fm |  |  | 0 | 0 | 0
8 | d35x1,5 | 16 | fm |  |  | 0 | 0 | 0
9 | Csatlakozási pont kialakítása meglévő fűtési hálózathoz [vagy műszakilag ezzel egyenértékű] | 2 | db |  |  | 0 | 0 | 0
10 | Hidraulika egység 80/50 3 fűtőkör balos Buderus 9-09-203, hozzá tartozó szigeteléssel, vagy ezzel egyenértékű típus (pl. SINUS), hőmérővel, ürítő szerelvénnyel | 1 | klt |  |  | 0 | 0 | 0
10 | Kétoldalon menetes vagy roppantógyűrűs szerelvény elhelyezése, külső vagy belső menettel, illetve hollandival csatlakoztatva DN 25 szennyfogószűrő, gázszűrő, iszap- és levegőleválasztó, PNEUMATEX Magnet ZUM 25 iszapleválasztó 1"BM mágneses, Cikkszám: 7893125 [vagy műszakilag ezzel egyenértékű] | 1 | db |  |  | 0 | 0 | 0
11 | Kétoldalon menetes vagy roppantógyűrűs szerelvény elhelyezése, külső vagy belső menettel, illetve hollandival csatlakoztatva DN 25 szennyfogószűrő, gázszűrő, iszap- és levegőleválasztó, PNEUMATEX Vent ZUV 25 mikrobuborék leválasztó 1"BM, Cikkszám: 7891125 [vagy műszakilag ezzel egyenértékű] | 1 | db |  |  | 0 | 0 | 0
12 | Zárt tágulási tartály elhelyezése és bekötése (nyomástartó-, gáztalanító és vízutántöltő berendezések a 82-004-21-es tételtől), fűtési és hűtési rendszerekben, membrános, 2-80 liter között, Flamco Flexcon C 35 / 1,5 membrános tágulási tartály "C" 3 ill. 5 bar, 70℃ Rendelési szám: 16347 [vagy műszakilag ezzel egyenértékű] | 1 | db |  |  | 0 | 0 | 0
13 | Avatatlan zárás ellen védett elzáró szerelvény; DN 20 [vagy műszakilag ezzel egyenértékű] | 1 | db |  |  | 0 | 0 | 0
14 | Kétoldalon menetes vagy roppantógyűrűs szerelvény elhelyezése, külső vagy belső menettel, illetve hollandival csatlakoztatva DN 15 biztonsági szerelvény, NELKE-WATTS biztonsági szelep rézöntvény házban, menetes kivitel, manométerrel egybeépítve, SVM 25, 1/2", 2,5 bar-ig, 02.15.725 [vagy műszakilag ezzel egyenértékű] | 2 | db |  |  | 0 | 0 | 0
16 | Fűtés-, klíma-, hűtéstechnika nedvestengelyű nagyhatásfokú szabályozott szivattyú, menetes vagy karimás kötéssel, egyes szivattyúk, DN 15-25, Grundfos ALPHA2 25-60 180 1x230V, Szabályozott nedvestengelyű keringetőszivattyú, A-energiaosztály, AUTOADAPT funkcióval, menetes [vagy műszakilag ezzel egyenértékű] | 2 | db |  |  | 0 | 0 | 0
15 | Kétoldalon menetes vagy roppantógyűrűs szerelvény elhelyezése, külső vagy belső menettel, illetve hollandival csatlakoztatva DN 25 szelepek, csappantyúk (szabályzó, folytó-elzáró, beavatkozó), TA STAD BB beszabályozó szelep PN 20 mérőcsonkkal, DN 25, Cikkszám: 52-151-025 | 1 | db |  |  | 0 | 0 | 0
16 | Kétoldalon menetes vagy roppantógyűrűs szerelvény elhelyezése, külső vagy belső menettel, illetve hollandival csatlakoztatva DN 25 szelepek, csappantyúk (szabályzó, folytó-elzáró, beavatkozó), TA STAD BB beszabályozó szelep mérőcsonkkal, DN 20, Cikkszám: 52-151-020 [vagy műszakilag ezzel egyenértékű] | 1 | db |  |  | 0 | 0 | 0
17 | Kétoldalon menetes vagy roppantógyűrűs szerelvény elhelyezése, külső vagy belső menettel, illetve hollandival csatlakoztatva DN 25 gömbcsap, víz- és gázfőcsap, NELKE-WATTS golyóscsap BB hosszú karos PN20, 110℃, DN25, 1" sárgaréz-mattchrom, OEM-KHR 25, 05.50.525 [vagy műszakilag ezzel egyenértékű] | 10 | db |  |  | 0 | 0 | 0
17 | Kétoldalon menetes vagy roppantógyűrűs szerelvény elhelyezése, külső vagy belső menettel, illetve hollandival csatlakoztatva DN 25 szennyfogószűrő, gázszűrő, iszap- és levegőleválasztó, NELKE-WATTS szennyszűrő sárgaréz öntvény házzal, Y szűrő fűtésre, menetes kivitelben, 1", SMY 25, 05.66.225 [vagy műszakilag ezzel egyenértékű] | 2 | db |  |  | 0 | 0 | 0
18 | Manométer elhelyezése, lemezházas, NELKE-WATTS Termo-hidrométer-axiális hátsó csatl.hőmérő és nyomásmérő kombi műszer 80 mm átmérő 0-40mWS nyomásig, 0-120℃-ig, TIRA 40, 1/2", 03.31.240 [vagy műszakilag ezzel egyenértékű] | 5 | db |  |  | 0 | 0 | 0
19 | Fűtőtest szerelvény elhelyezése külső vagy belső menettel, illetve hollandival csatlakoztatva DN 15 termosztatikus szelep, termosztatikus szelep szett, Heimeier V-exact II termosztatikus szeleptest előbeállítással nikkelezett vörösöntvényből, egyenes kivitelű, 1/2", Kvs=0,73, 3712-02.000 [vagy műszakilag ezzel egyenértékű] | 32 | db |  |  | 0 | 0 | 0
20 | Termosztatikus szelepfej felszerelése radiátorszelepre, hollandival csatlakoztatva, Heimeier K termosztátfej beépített érzékelővel, nulla állással, 6-28℃, 7000-00.500 [vagy műszakilag ezzel egyenértékű] | 32 | db |  |  | 0 | 0 | 0
21 | Fűtőtest szerelvény elhelyezése külső vagy belső menettel, illetve hollandival csatlakoztatva DN 15 visszatérő elzárószelep, Heimeier Regutec visszatérő csavarzat, sarok kivitelű, nikkelezett, KM 1/2", [vagy műszakilag ezzel egyenértékű] | 32 | db |  |  | 0 | 0 | 0
22 | Kazánszabályozó autómatika telepítése | 1 | db |  |  | 0 | 0 | 0
23 | Szobatermosztát | 1 | klt |  |  | 0 | 0 | 0
33 | Fűtés-, klíma-, hűtéstechnika nedvestengelyű nagyhatásfokú szabályozott szivattyú, menetes vagy karimás kötéssel, egyes szivattyúk, DN 15-25, Grundfos ALPHA2 25-50 180 1x230V, Szabályozott nedvestengelyű keringetőszivattyú, A-energiaosztály, AUTOADAPT funkcióval, menete | 1 | db |  |  | 0 | 0 | 0
24 | Egyoldalon menetes szerelvény elhelyezése, külső vagy belső menettel, illetve hollandival csatlakoztatva DN 10-ig légtelenítőszelep, töltőszelep, NELKE-WATTS automata légtelenítő-szelep visszacsapóval, Microvent MKL 10 R, extra kis méret, 3/8", 02.52.310 [vagy műszakilag ezzel egyenértékű] | 3 | db |  |  | 0 | 0 | 0
25 | Ürítő és feltöltő szelep csonkkal , DN15 | 2 | db |  |  | 0 | 0 | 0
26 | Fűtés- és melegvíz vezeték hőszigetelése, szintetikus gumi alapú csőhéj szigetelőanyaggal, ragasztással 108 mm külső csőátmérőig, Armacell SH/Armaflex csőhéj, falvastagság: 9 mm, külső csőátmérő 28 mm, R: SH-28/9 | 20 | m |  |  | 0 | 0 | 0
Fűtési rendszer beüzemelés
27 | Fűtési rendszer átmosatása, feltöltése | 1 | klt |  |  | 0 | 0 | 0
28 | Fűtési rendszer nyomáspróbája, nyomáspróba jegyzőkönyv készítéssel | 1 | klt |  |  | 0 | 0 | 0
21 | Faláttörések készítése külső falon hőszivattyú részére, helyreállítással | 1 | klt |  |  | 0 | 0 | 0
32 | Faláttörések készítése belső falakon fűtési vezetékek részére, helyreállítással | 1 | klt |  |  | 0 | 0 | 0
29 | Fűtéshálózat műszeres beszabályozása, beüzemelése. Beszabályozási jegyzőkönyv készítése | 1 | klt |  |  | 0 | 0 | 0
30 | Rendszer installáció, programozás | 1 | klt |  |  | 0 | 0 | 0
31 | Fűtési rendszer próba üzeme | 1 | klt |  |  | 0 | 0 | 0
32 | Átadási dokumetntáció | 1 | klt |  |  | 0 | 0 | 0
[6 empty] | Anyag | Munkadíj | Összesen
|  | Központi fűtés |  |  | NETTÓ | 0 | 0 | 0
[5 empty] | ÁFA | 0 | 0 | 0
[5 empty] | BRUTTÓ | 0 | 0 | 0
Opciós tételek
1 | SIEMENS UH50-2.5 Ultrahangos hőmennyiségmérő Qn=2,5m3/h 130mm beépítési hossz, PN16, G1" menetes csatlakozás, 1,5m érzékelő kábel, érzékelő fogadására alkalmas karmantyúval, M10x1 Pt500 érzékelő, 6 év telep élettartam, GJ kijelzés, fűtés alkalmazás (T550-2.5) WZU-P2 impulzus távadóval egybeépítve. 2db mérőhüvely készítése | 1 | klt |  |  | 0 | 0 | 0
2 | SIEMENS WSM515-0A Ultrahangos hőmennyiségmérő Qn=1,5m3/h kompozit mérőcső, 110mm beépítési hossz, PN16, G3/4" menetes csatlakozás, 1,5m érzékelő kábel, 45mm x 5.2mm Pt500 érzékelő, 6 év telep élettartam, kWh kijelzés, fűtés alkalmazás (T230-1.5) | 2 | klt |  |  | 0 | 0 | 0
3 | SIEMENS WSM525-0A Ultrahangos hőmennyiségmérő Qn=2,5m3/h kompozit mérőcső, 130mm beépítési hossz, PN16, G1" menetes csatlakozás, 1,5m érzékelő kábel, 45mm x 5.2mm Pt500 érzékelő, 6 év telep élettartam, kWh kijelzés, fűtés alkalmazás (T230-2.5) 1 | 1 | klt |  |  | 0 | 0 | 0
[6 empty] | Anyag | Munkadíj | Összesen
|  | Központi fűtés |  |  | NETTÓ | 0 | 0 | 0
[5 empty] | ÁFA | 0 | 0 | 0
[5 empty] | BRUTTÓ | 0 | 0 | 0

## Gáz
KECSKÉD - ORVOSI
korszerűsítési munkáinak költségvetése
Gázoldali szerelési munkálatok
2852 Kecskéd, Főurca 3, HRSZ 380
Ssz. | Megnevezés | Mennyiség | M.e. | Nettó Anyag egységár | Nettó Díj egységár | Nettó Anyag összesen | Nettó Díj összesen | Nettó SZUMMA
Gáz szerelési munkák
1 | Gáz- és fűtésszerelési berendezési tárgyak leszerelése, fűtésszerelési berendezési tárgyak kazánok 60 kW-ig | 1 | db |  |  | 0 | 0 | 0
2 | Víz és gáz mérőhelyek szerelvényeinek leszerelése | 1 | db |  |  | 0 | 0 | 0
3 | Szerelvények leszerelése, menetes szerelvények, DN 50 méretig | 1 | db |  |  | 0 | 0 | 0
4 | Csővezetékek bontása, horganyzott vagy fekete acélcsövek tartószerkezetről, vagy padlócsatornából lángvágással, deponálással, DN 50 méretig | 5 | m |  |  | 0 | 0 | 0
5 | Csövek, idomok, szerelvények bontása. Meglévő kémények elbontása | 40 | kg |  |  | 0 | 0 | 0
7 | Gázvezeték, Fekete acélcső szerelése, hegesztett kötésekkel, cső elhelyezése szakaszos nyomáspróbával, szabadon, tartószerkezettel, csőátmérő DN 100-méretig, DN 20 | 10 | m |  |  | 0 | 0 | 0
8 | Gázüzemű fűtő készülék elhelyezése, víz- és gázoldali bekötése,földgázra vagy PB gázra, kondenzációs fali- vagy modulkazán 40 kW teljesítményig, Viessmann Vitodens 100 W Gázüzemű kondenzációs falikazán, nemesacél fűtőfelülettel, MatriX gázégővel, H és S földgázhoz valamint PB-gázhoz, helyiség levegőjétől függő és független üzemhez. Fűtő kivitel. Névleges teljesítmény: 26 kW (50/30°C) | 1 | db |  |  | 0 | 0 | 0
9 | Készülékek víz- vagy gázoldali bekötése méretre vágható bordáscsővel, peremezhető cső hollandi csatlakozás készítése nélkül, gázoldali bekötés, inox bordáscsővel, DN 20, GEBO Variogas 3/4" inox bordáscső gázra, 5 m-es tekercs, A01-0001-0697 | 1 | m |  |  | 0 | 0 | 0
10 | Füstgázelvezetés (csövek, idomok) elhelyezése zárt égésterű, fűtési és/vagy használati melegvízkészítő kazánok részére, felszerelve, szerelőkőműves munka nélkül, füstcsövek, 60/100 mm, Viessmann PPs égéstermék-elvezetés AZ-cső 0,5 m hosszú Rendszerméret: 60/100 mm | 3 | db |  |  | 0 | 0 | 0
11 | Füstgázelvezetés (csövek, idomok) elhelyezése zárt égésterű, fűtési és/vagy használati melegvízkészítő kazánok részére, felszerelve, szerelőkőműves munka nélkül, füstcsövek, 60/100 mm, Viessmann PPs égéstermék-elvezetés AZ-cső 1,95 m hosszú Rendszerméret: 60/100 mm | 2 | db |  |  | 0 | 0 | 0
12 | Füstgázelvezetés (csövek, idomok) elhelyezése zárt égésterű, fűtési és/vagy használati melegvízkészítő kazánok részére, felszerelve, szerelőkőműves munka nélkül, füstcsőidomok, vizsgálóidomok, egyenes idom 60/100 mm, Viessmann PPs égéstermék-elvezetés AZ-ellenőrző idom, egyenes. Rendszerméret: 60/100 mm | 1 | db |  |  | 0 | 0 | 0
13 | Kiegészítők füstgázkészletekhez 60/100 mm, Viessmann PPs égéstermék-elvezetés Univerzális hullámcserép, cserép- és hullámcserép fedéshez, fekete. Rendszerméret: 60/100 és 80/125 mm | 1 | db |  |  | 0 | 0 | 0
14 | Kiegészítők füstgázkészletekhez 60/100 mm, Viessmann PPs égéstermék-elvezetés Univerzális tetőátvezetés, fekete. Rendszerméret: 60/100 mm | 1 | db |  |  | 0 | 0 | 0
15 | Kiegészítők füstgázkészletekhez 60/100 mm, Viessmann PPs égéstermék-elvezetés Rögzítőbilincs, fehér (1 db), AZ-csőhöz Rendszerméret: 60/100 mm | 1 | db |  |  | 0 | 0 | 0
16 | Kiegészítők füstgázkészletekhez 60/100 mm, Viessmann PPs égéstermék-elvezetés AZ-tolókarmantyú Rendszerméret: 60/100 mm | 1 | db |  |  | 0 | 0 | 0
17 | Kiegészítők füstgázkészletekhez 60/100 mm, Viessmann PPs égéstermék-elvezetés Takaró gyűrű. Rendszerméret: 60/100 mm | 3 | db |  |  | 0 | 0 | 0
18 | Érintésvédelmi hálózat tartozékainak szerelése, gázkazán földelő kötése (EPH), egyenlő potenciálra hozás, jegyzőkönyv készítés | 1 | klt |  |  | 0 | 0 | 0
[6 empty] | Anyag | Munkadíj | Összesen
|  | Központi fűtés |  |  | NETTÓ | 0 | 0 | 0
[5 empty] | ÁFA | 0 | 0 | 0
[5 empty] | BRUTTÓ | 0 | 0 | 0

## Víz (hidden)
Ajánlatadó:
GoodWill Energy Kft.
Adószám: 22743635-2-42
Elérhetőség:
Cím: 1162, Budapest Timur utca 74. Tel.: 1/321-1173
KECSKÉD - ORVOSI
korszerűsítési munkáinak költségvetése
VÍZELLÁTÁS
2852 Kecskéd, Főurca 3, HRSZ 380
Ssz. | Megnevezés | Mennyiség | M.e. | Nettó Anyag egységár | Nettó Díj egységár | Nettó Anyag összesen | Nettó Díj összesen | Nettó SZUMMA
Bontási munkák
1. | Óvoda - Meglévő fürdőkád elbontása, vizes szerelvényekel együtt | 0 | db |  |  | 0 | 0 | 0
2. | Óvoda - Meglévő mosdó elbontása, vizes szerelvényekel együtt | 0 | db |  |  | 0 | 0 | 0
4. | Óvoda - Meglévő mosogató elbontása, vizes szerelvényekel együtt | 0 | db |  |  | 0 | 0 | 0
5 | Meglévő hideg/melegívz elbontása | 0 | klt |  |  | 0 | 0 | 0
6 | Meglévő villanybojler elbontása | 0 | db |  |  | 0 | 0 | 0
Vízellátás szerelési munkák
Ivóvíz vezeték, Ötrétegű cső szerelése, PE-Xc/Al/PE-Xc vagy PE-Xb/Al/PE-Xb vagy PE-Xb/Al/PE anyagból, préselt csőkötésekkel, cső elhelyezése csőidomokkal, szakaszos nyomáspróbával, falhoronyba vagy padlószerkezetbe szerelve (horonyvésés külön tételben), PIPELIFE RADOPRESS PEX-AL-PEX cső [vagy műszakilag ezzel egyenértékű] SZIGETELÉSSEL
1 | RP 16x2.0 | 0 | fm |  |  | 0 | 0 | 0
2 | RP 20x2.0 | 0 | fm |  |  | 0 | 0 | 0
3 | RP 25x2.0 | 0 | fm |  |  | 0 | 0 | 0
PVC lefolyóvezeték szerelése, tokos, gumigyűrűs kötésekkel, cső elhelyezése csőidomokkal, szakaszos tömörségi próbával, horonyba vagy padlócsatornába, DN 40, PIPELIFE PVC-U tokos [vagy műszakilag ezzel egyenértékű]
4 | Ø32PVC | 0 | fm |  |  | 0 | 0 | 0
5 | Ø40PVC | 0 | fm |  |  | 0 | 0 | 0
6 | Ø50PVC | 0 | fm |  |  | 0 | 0 | 0
7 | Ø110PVC | 0 | fm |  |  | 0 | 0 | 0
8 | Ivóvíz vezeték, Ötrétegű cső szerelése, PE-Xc/Al/PE-Xc vagy PE-Xb/Al/PE-Xb vagy PE-Xb/Al/PE anyagból, préselt csőkötésekkel, csőidomok és szerelvények elhelyezése, egy préselt kötéssel csatlakozó idomok, DN 12-ig, PIPELIFE RADOPRESS falikorong szorítógyűrűvel, 16/ 1/2", RP-WDF16/1/2 [vagy műszakilag ezzel egyenértékű] | 6 | db |  |  | 0 | 0 | 0
9 | Ivóvíz vezeték, Ötrétegű cső szerelése, PE-Xc/Al/PE-Xc vagy PE-Xb/Al/PE-Xb vagy PE-Xb/Al/PE anyagból, préselt csőkötésekkel, csőidomok és szerelvények elhelyezése, egy préselt kötéssel csatlakozó idomok, DN 15, PIPELIFE RADOPRESS falikorong szorítógyűrűvel, 20/ 1/2", RP-WDF20/1/2 [vagy műszakilag ezzel egyenértékű] | 6 | db |  |  | 0 | 0 | 0
10 | Sarokszalep WC öblítéshez 1/2 | 3 | db |  |  | 0 | 0 | 0
11 | Zuhanytálca vagy zuhanykabin elhelyezése és bekötése, zuhanytálca, csaptelep és szifon nélkül, acéllemez kivitelben, Acéllemez zuhanytál, 800x800x110 mm [vagy műszakilag ezzel egyenértékű] | 1 | db |  |  | 0 | 0 | 0
12 | WC csésze elhelyezése és bekötése, öblítőtartály, sarokszelep, WC ülőke, nyomógomb nélkül, porcelánból, alsókifolyású, lapos öblítésű kivitelben, ALFÖLDI/BÁZIS porcelán laposöblítésű gyerek WC csésze, 9 l alsó kifolyású, fehér, WC-ülőkével nem szerelhető, Kód: 4004 00 01 [vagy műszakilag ezzel egyenértékű] | 3 | db |  |  | 0 | 0 | 0
13 | Mosdó vagy mosómedence berendezés elhelyezése és bekötése, kifolyószelep, bűzelzáró és sarokszelep nélkül, falra szerelhető porcelán kivitelben (komplett), ALFÖLDI/BÁZIS porcelán mosdó 55 cm, 3 csaplyukkal, fúrt, extra, Kód: 4191 55 [vagy műszakilag ezzel egyenértékű] | 2 | db |  |  | 0 | 0 | 0
14 | Mosdó vagy mosómedence berendezés elhelyezése és bekötése, kifolyószelep, bűzelzáró és sarokszelep nélkül, falra szerelhető porcelán kivitelben (komplett), ALFÖLDI/BÁZIS porcelán mosdó, 60 cm, 3 csaplyukkal, fehér, Kód: 4196 70 [vagy műszakilag ezzel egyenértékű] | 1 | db |  |  | 0 | 0 | 0
15 | Rendszer installáció, programozásWC-csésze kiegészítő szerelvényeinek elhelyezése, WC csatlakozó, alsó kifolyású WC-hez, HL201, Lágy PE WC-csatlakozó többrészes DN110 ajakos tömítéssel, fehér [vagy műszakilag ezzel egyenértékű] | 3 | db |  |  | 0 | 0 | 0
16 | Vizes berendezési tárgyak bűzelzáróinak felszerelése, mosdóhoz, bidéhez, HL132/40, Mosdószifon DN40 x 5/4", magasságában állítható összekötőcsővel, lecsavarható búrával, rozettával [vagy műszakilag ezzel egyenértékű] | 3 | db |  |  | 0 | 0 | 0
17 | Vizes berendezési tárgyak bűzelzáróinak felszerelése, fürdőkádhoz-zuhanytálcához, HL514, Zuhanytálca szifon d 52mm-es lyukhoz, vízszintes DN40/50x6/4", elfordítható gömbcsuklós kimenettel, 6/4" szeleppel, hajfogóval, dugóval [vagy műszakilag ezzel egyenértékű] | 1 | db |  |  | 0 | 0 | 0
18 | Vizes berendezési tárgyak bűzelzáróinak felszerelése, falikúthoz-mosogatóhoz DN 50, HL100/50, Konyhai szifon DN50 x 6/4", gömbcsuklóval és visszacsapó szelepes mosógép csatlakozóval [vagy műszakilag ezzel egyenértékű] | 1 | db |  |  | 0 | 0 | 0
19 | Padló alatti illetve falba süllyeszthető bűzelzáró, padló feletti vagy falba süllyeszthető elhelyezése, HL21, Csepegtető tölcsér DN32 víz- és golyós bűzzárral [vagy műszakilag ezzel egyenértékű] | 3 | db |  |  | 0 | 0 | 0
20 | Vizes berendezési tárgyak bűzelzáróinak felszerelése, mosdóhoz, bidéhez, Kludi zárható leeresztőszelep túlfolyóval ellátott mosdókhoz, R: 1042105-00 [vagy műszakilag ezzel egyenértékű] | 3 | db |  |  | 0 | 0 | 0
21 | Kétoldalon menetes vagy roppantógyűrűs szerelvény elhelyezése, külső vagy belső menettel, illetve hollandival csatlakoztatva DN 15 szelepek, csappantyúk (szabályzó, folytó-elzáró, beavatkozó), MOFÉM sárgaréz sarokszelep 1/2"-1/2" sárgaréz, krómozott, 10 bar, Kód: 163-0002-00 | 10 | klt |  |  | 0 | 0 | 0
22 | Vízelvezetés átemelő telepek kondenzátum, szennyezett víz, drénvíz szállítására, beltéri elhelyezésre, Grundfos CONLIFT 1, kondenzátum átemelő [vagy műszakilag ezzel egyenértékű] | 1 | klt |  |  | 0 | 0 | 0
23 | Cseppvíz elvezető rendszer kialakítása, csatlakozása a legközelebbi szennyvíz hálozati csatkakozáési pontig (1db kond. Kazán cseppvíz, 1 db hőszivattyű beltéri cseppvíz, 1db fűtési tág tartály cseppvíz, 1 db hidegvíz tág. Tartály cseppvíz, 1db hőszivattyú köldtéri csepptáca) | 1 | klt |  |  | 0 | 0 | 0
24 | Ivóvíz hálózat nyomáspróbája | 1 | klt |  |  | 0 | 0 | 0
25 | Ivóvíz halózat fertőtlenítése | 1 | klt |  |  | 0 | 0 | 0
[6 empty] | Anyag | Munkadíj | Összesen
|  | Központi fűtés |  |  | NETTÓ | 0 | 0 | 0
[5 empty] | ÁFA | 0 | 0 | 0
[5 empty] | BRUTTÓ | 0 | 0 | 0
Opciós tételek
1 | HEIZER BSH-250 HMV tároló hőszivattyúhoz, 250 Literes, Szigeteléssel; ØD=670mm; H=1450mm | 1 | db |  |  | 0 | 0 | 0
2 | Zárt tágulási tartály ivóvízre, Airfix D 12, 12 Liter ivóvízre való biztonsági szeleppel, manométerrel 6,0 bar | 1 | db |  |  | 0 | 0 | 0
3 | Vízszűrő elhelyezése és bekötése, visszamosható szűrőbetéttel, kézi visszaöblítéssel, beépített nyomáscsökkentővel, kétoldalon menetes csatlakozással, DN 15-20, Honeywell ivóvíz szűrő+nyomásszabályozó kombináció, visszamosatható 100m szűrő, 3/4", külső menet+hollander, PN16, max 40°C, FK09S-3/4AA [vagy műszakilag ezzel egyenértékű] | 1 | db |  |  | 0 | 0 | 0
4 | Padló alatti illetve falba süllyeszthető bűzelzáró, padló feletti vagy falba süllyeszthető elhelyezése, HL405, Mosógép-szifon falba süllyesztve DN40/50, HL19.C tömlőcsatlakozóval, beépítő házzal, egybeépített nyomócső-csonkkal, HL42B vakdugóval, 110x180 nemesacél fedéllel [vagy műszakilag ezzel egyenértékű] | 1 | klt |  |  | 0 | 0 | 0
[6 empty] | Anyag | Munkadíj | Összesen
|  | OPCIÓ |  |  | NETTÓ | 0 | 0 | 0
[5 empty] | ÁFA | 0 | 0 | 0
[5 empty] | BRUTTÓ | 0 | 0 | 0

## Automatika, elektromosság
KECSKÉD - ORVOSI
korszerűsítési munkáinak költségvetése
AUTOMATIKA, ELEKTROMOS SZERELÉS
2852 Kecskéd, Főurca 3, HRSZ 380
Ssz. | Megnevezés | Mennyiség | M.e. | Nettó Anyag egységár | Nettó Díj egységár | Nettó Anyag összesen | Nettó Díj összesen | Nettó SZUMMA
Elektromos szerelési munkák
1 | Kazán bekötés és garanciális beüzemelés | 1 | db |  |  | 0 | 0 | 0
2 | Tűzvédelmi főkapcsólo vezetékkel | 1 | klt |  |  | 0 | 0 | 0
3 | Külső termosztát vezetékkel | 1 | klt |  |  | 0 | 0 | 0
4 | Fém kábeltálca 35x50mm, idomokkal | 6 | fm |  |  | 0 | 0 | 0
5 | 3x1.5 Mt kábel | 15 | fm |  |  | 0 | 0 | 0
6 | EPH kialkítás, és mérési jegyzőkönyv | 1 | klt |  |  | 0 | 0 | 0
7 | Fűtési automatika rendszer betanítása | 1 | klt |  |  | 0 | 0 | 0
[6 empty] | Anyag | Munkadíj | Összesen
|  | Központi fűtés |  |  | NETTÓ | 0 | 0 | 0
[5 empty] | ÁFA | 0 | 0 | 0
[5 empty] | BRUTTÓ | 0 | 0 | 0

## VÍZ (2)
KECSKÉD - ORVOSI
korszerűsítési munkáinak költségvetése
Vízgépészet
2852 Kecskéd, Főurca 3, HRSZ 380
Ssz. | Megnevezés | Mennyiség | M.e. | Nettó Anyag egységár | Nettó Díj egységár | Nettó Anyag összesen | Nettó Díj összesen | Nettó SZUMMA
2. | PVC lefolyóvezeték szerelése, tokos, gumigyűrűs kötésekkel, cső elhelyezése csőidomokkal, szakaszos tömörségi próbával, horonyba vagy padlócsatornába, DN 40, PIPELIFE PVC-U tokos lefolyócső 40x1,8x2000 mm, KAEM040/2M | 5 | m |  |  | 0 | 0 | 0
5. | PVC lefolyóvezeték szerelése, tokos, gumigyűrűs kötésekkel, cső elhelyezése csőidomokkal, szakaszos tömörségi próbával, horonyba vagy padlócsatornába, DN 100, PIPELIFE PVC-U tokos lefolyócső 110x2,2x2000 mm, KAEM110/2M | 18 | m |  |  | 0 | 0 | 0
7. | Ivóvíz vezeték, Ötrétegű cső szerelése, PE-Xc/Al/PE-Xc, PE-Xc/Al/PE-Xb, PE-Xb/Al/PE-Xb vagy PE-Xb/Al/PE anyagból, préselt csőkötésekkel, cső elhelyezése csőidomok nélkül, szakaszos nyomáspróbával, falhoronyba vagy padlószerkezetbe szerelve (horonyvésés külön tételben), DN 15, HENCO Standard többrétegű PE-Xc/Al 0,4/PE-Xc cső tekercsben, piros védőcsőben,10 bar, 95 ℃, 18x2, Rendelési szám: 100-018MR | 46 | m |  |  | 0 | 0 | 0
10 | Ivóvíz vezeték, Ötrétegű cső szerelése, PE-Xc/Al/PE-Xc, PE-Xc/Al/PE-Xb, PE-Xb/Al/PE-Xb vagy PE-Xb/Al/PE anyagból, préselt csőkötésekkel, csőidomok és szerelvények elhelyezése, egy préselt kötéssel csatlakozó idomok, DN 15, HENCO PRESS falikorong rövid 18x1/2", réz, Rendelési kód: 2P-1804 | 20 | db |  |  | 0 | 0 | 0
11 | Ivóvíz vezeték, Ötrétegű cső szerelése, PE-Xc/Al/PE-Xc, PE-Xc/Al/PE-Xb, PE-Xb/Al/PE-Xb vagy PE-Xb/Al/PE anyagból, préselt csőkötésekkel, csőidomok és szerelvények elhelyezése, két préselt kötéssel csatlakozó idomok, DN 15, HENCO PRESS toldó 18x18, réz, Rendelési kód: 15P-1818 | 8 | db |  |  | 0 | 0 | 0
12 | Ivóvíz vezeték, Ötrétegű cső szerelése, PE-Xc/Al/PE-Xc, PE-Xc/Al/PE-Xb, PE-Xb/Al/PE-Xb vagy PE-Xb/Al/PE anyagból, préselt csőkötésekkel, csőidomok és szerelvények elhelyezése, két préselt kötéssel csatlakozó idomok, DN 15, HENCO PRESS könyök egál 18x18, szintetikus, Rendelési kód: 1PK-1818 | 18 | db |  |  | 0 | 0 | 0
16 | Ivóvíz vezeték, Ötrétegű cső szerelése, PE-Xc/Al/PE-Xc, PE-Xc/Al/PE-Xb, PE-Xb/Al/PE-Xb vagy PE-Xb/Al/PE anyagból, préselt csőkötésekkel, csőidomok és szerelvények elhelyezése, három préselt kötéssel csatlakozó idomok, DN 15, HENCO PRESS T-idom egál 18x18x18, réz, Rendelési kód: 9P-181818 | 15 | db |  |  | 0 | 0 | 0
17 | Szerelvények leszerelése, menetes szerelvények, DN 50 méretig | 3 | db |  |  | 0 | 0 | 0
18 | Vízellátás berendezési tárgyak leszerelése, falikutak, mosdók | 2 | db |  |  | 0 | 0 | 0
19 | Vízellátás berendezési tárgyak leszerelése, WC csésze tartozékokkal | 1 | db |  |  | 0 | 0 | 0
20 | Vízszűrő elhelyezése és bekötése, cserélhető szűrőbetéttel, kétoldalon menetes csatlakozással, DN 25, BWT E1 higiéniai vízszűrő HWS nyomáscsökkentővel 1", Cikkszám: 810385 | 1 | db |  |  | 0 | 0 | 0
24 | Berendezési tárgyak szerelvényeinek felszerelése, sarokszelep szerelés, SCHELL COMFORT sarokszelep 1/2"-3/8", meghosszabbított fali csatlakozóval, roppantógyűrűs csavarzattal, zsírzókamrás felsőrésszel, dupla O gyűrűs tömítéssel, króm | 4 | db |  |  | 0 | 0 | 0
25 | Csaptelepek és szerelvényeinek felszerelése, mosdócsaptelepek, álló illetve süllyesztett mosdócsaptelep, Kludi-Standard mosdócsaptelep, lefolyógarnitúrával, kr., Cikkszám: 21 0620515 | 1 | db |  |  | 0 | 0 | 0
26 | HMV tárolók elhelyezése, tárolók HMV termelésre, két fűtő-csőkígyóval rendelkező tárolók, acéllemez tárolók, 300 literig, gyárilag hőszigetelt tárolók, Reflex AF 200/2 két hőcserélős, zománcozott melegvíz-tároló | 1 | db |  |  | 0 | 0 | 0
29 | Padló alatti illetve falba süllyeszthető bűzelzáró, padló alatti 1, 2, 3 ágú elhelyezése, HL90Pr-3020, Alacsony padlólefolyó vízszintes DN40/50 csatlakozóval, nemesacél keretes, becsempézhető lefolyólappal 132x132mm/ 112x112mm, szigetelő karimával, Primus száraz bűzzárral, 10-80mm-ig vágással rövidíthető magasítóval, tartozékokkal. Min. beépítési magasság: 89mm | 1 | db |  |  | 0 | 0 | 0
33 | Kétoldalon menetes vagy roppantógyűrűs szerelvény elhelyezése, külső vagy belső menettel, illetve hollandival csatlakoztatva DN 15 gömbcsap, víz- és gázfőcsap, OVENTROP Optibal TW golyoscsap ivóvízre, PN10, DN15, km., G3/4xG3/4, DIN ISO 228 szerint, lapos tömítéssel, műanyag fogantyúval, max. 90°C, mindkét oldalán G 1/4" vakdugóval lezárt ürítési hellyel, vörösöntvényből, nyers felülettel, teljes átömlésű, holttér-mentes kivitelben, 4208904 | 2 | db |  |  | 0 | 0 | 0
34 | Vizes berendezési tárgyak bűzelzáróinak felszerelése, mosdóhoz, bidéhez, MOFÉM búraszifon leeresztőszelep nélkül, állítható, Kód: 165-0027-04 | 2 | db |  |  | 0 | 0 | 0
[6 empty] | Anyag | Munkadíj | Összesen
|  | Vízellátás |  |  | NETTÓ | 0 | 0 | 0
[5 empty] | ÁFA | 0 | 0 | 0
[5 empty] | BRUTTÓ | 0 | 0 | 0